## CHP
PlantName | El_cap | H_cap | El_eff | H_eff | HPR | Fuel_type | Lifetime | Var. O&M | Fix. O&M | CAPEX | Start-up_cost | Minimum_cap | Ramp_up | Ramp_down | Up_time | Down_time | CO2 | NOx | N2O | PM
Amager1 | 68 | 260 | 19 | 71 | 3.8235 | wood_pellets | 25 | 1.84 | 4772376 | 297.9 | 65 | 15 | 0.04 | 0.04 | 8 | 8 | 0 | 0.0055556 | 0.00027778 | 8.3333e-05
Amager4 | 150 | 415 | 29 | 81 | 2.7667 | wood_chips | 25 | 4.89 | 16269600 | 591.4 | 65 | 45 | 0.04 | 0.04 | 8 | 8 | 0 | 0.0055556 | 0.00027778 | 8.3333e-05
Amager4_bp | 0 | 565 | 0 | 110 | 0 | wood_chips | 25 | 4.89 | 0 | 0 | 65 | 45 | 0.04 | 0.04 | 8 | 8 | 0 | 0.0055556 | 0.00027778 | 8.3333e-05
Avedøre1 | 212 | 330 | 36 | 56 | 1.5566 | wood_chips | 25 | 4.89 | 22994368 | 727.8 | 65 | 45 | 0.04 | 0.04 | 8 | 8 | 0 | 0.0055556 | 0.00027778 | 8.3333e-05
Avedøre2N | 138 | 70 | 60 | 30 | 0.50725 | natural_gas_c | 25 | 4.67 | 4299528 | 190.4 | 65 | 40 | 0.15 | 0.15 | 8 | 8 | 200 | 0.0055556 | 0.00027778 | 8.3333e-05
Avedøre2S | 30 | 60 | 31 | 63 | 2 | straw | 25 | 2.233 | 4561860 | 106 | 65 | 40 | 0.04 | 0.04 | 8 | 8 | 0 | 0.0055556 | 0.00027778 | 8.3333e-05
Avedøre2W | 286 | 455 | 36 | 58 | 1.5909 | wood_pellets | 25 | 1.84 | 20072052 | 705.3 | 65 | 15 | 0.04 | 0.04 | 8 | 8 | 0 | 0.0055556 | 0.00027778 | 8.3333e-05
DTU | 30 | 30 | 45 | 45 | 1 | natural_gas_c | 25 | 4.67 | 934680 | 41.4 | 65 | 40 | 0.15 | 0.15 | 8 | 8 | 200 | 0.0055556 | 0.00027778 | 8.3333e-05
Køge | 25 | 70 | 23 | 64 | 2.8 | wood_chips | 25 | 4.77 | 3961050 | 92.5 | 65 | 20 | 0.04 | 0.04 | 8 | 8 | 0 | 0.0055556 | 0.00027778 | 8.3333e-05
Køge_bp | 0 | 95 | 0 | 87 | 0 | wood_chips | 25 | 4.77 | 0 | 0 | 65 | 20 | 0.04 | 0.04 | 8 | 8 | 0 | 0.0055556 | 0.00027778 | 8.3333e-05
Amager_Res | 68 | 190 | 26 | 71 | 2.7941 | waste | 25 | 1.4 | 18945004 | 388.8 | 65 | 20 | 0.1 | 0.1 | 8 | 8 | 76.5 | 0.0055556 | 0.00027778 | 8.3333e-05
Roskilde | 33 | 92 | 26 | 71 | 2.7879 | waste | 25 | 1.4 | 9193899 | 251.9 | 65 | 20 | 0.1 | 0.1 | 8 | 8 | 76.5 | 0.0055556 | 0.00027778 | 8.3333e-05
Vestforbrænding | 51 | 143 | 26 | 72 | 2.8039 | waste | 25 | 1.4 | 11171754 | 449.4 | 65 | 20 | 0.1 | 0.1 | 8 | 8 | 76.5 | 0.0055556 | 0.00027778 | 8.3333e-05
Vestforbrænding_bp | 0 | 194 | 0 | 97 | 0 | waste | 25 | 1.4 | 0 | 0 | 65 | 20 | 0.1 | 0.1 | 8 | 8 | 76.5 | 0.0055556 | 0.00027778 | 8.3333e-05

## El_cons
PlantName | El_cons | H_cap | H_eff | El_eff | Var.O&M(el) | Fix. O&M | Start-up_cost | CAPEX | Lifetime
El_boiler | 160 | 160 | 1 | 0 | 0.53 | 181920 | 0 | 11.2 | 20
Heat_pump | 25 | 75 | 1 | 0 | 0.3 | 153525 | 4.95 | 70.5 | 25

## NG_boiler
PlantName | H_cap | H_eff | Fuel_type | CO2 | SO2 | NOx | Start-up_cost | Var.O&M | Fix. O&M | CAPEX | Lifetime
NG_boiler | 4000 | 0.95 | natural_gas_d | 200 | 8.3333e-05 | 0.0025 | 0 | 1.06 | 8292000 | 240 | 25

## TES
PlantName | Cap | Charging_cap | Heat_losses | Var.O&M | Max_Cycles_24 | Fix. O&M | CAPEX | Lifetime
Amager | 750 | 300 | 0.0083 | 10948 | 5 | 10948 | 1.94 | 40
Avedøre | 2000 | 330 | 0.0083 | 24085 | 5 | 24085 | 2.67 | 40
Høje_Taastrup | 3300 | 30 | 0.1206 | 12612 | 2 | 12612 | 3.2 | 20